## Balanço1
Electric Load calculation
(Main Diesel-Generators)
Consumer | Qty. |  |  | on way | manouvering | in port | emergency
Propolsion | 2 | 2970 | 5940 | 5940 | 1782 | 0
Side thruster | 1 | 1200 | 1200 | 0 | 1200 | 0
Convertors (-6%) | 2 | 178.2 | 356.4 | 356.4 | 178.92 | 0
Total MDG |  |  |  | 6296.4 | 3160.92 | 0 | 0
ME & AE systems
FO circulating pump | 2 | 0.85 | 1.7 | 1.7 | 1.7 | 1.7 | 1.7
FO separator unit | 3 | 5.4 | 16.2 | 16.2 | 5.4 | 5.4
FO circul. pump | 1 | 3.6 | 3.6 | 3.6 | 3.6 | 3.6 | 3.6
ME LO pump | 3 | 20 | 60 | 20 | 0 | 0
LO separator unit | 2 | 5.4 | 10.8 | 10.8 | 5.4 | 5.4
LO transfer pump | 1 | 0.5 | 0.5 | 0.5 | 0.5 | 0.5
Sea water cooling pump | 2 | 25 | 50 | 50 | 50 | 25
Fresh water cooling pump | 2 | 16 | 32 | 32 | 32 | 16
Start air compressor | 2 | 4.5 | 9 | 9 | 4.5 | 4.5 | 4.5
Working Air compressor | 1 | 16 | 16 | 16 | 16 | 0
Boiler inj.pump | 1 | 12 | 12 | 12 | 12 | 0
Ship Systems
Ballast pumps | 2 | 25 | 50 | 0 | 0 | 50
Heeling pump | 1 | 35 | 35 | 0 | 0 | 35
Fire pump | 1 | 20 | 20 | 0 | 0 | 0
Emergency fire pump | 1 | 20 | 20 | 0 | 0 | 0 | 20
Foam Pump | 1 | 20 | 20 | 0 | 0 | 0
Bilge pump | 1 | 10.5 | 10.5 | 10.5 | 0 | 10.5
Bilge stripping pump | 1 | 0.8 | 0.8 | 0.8 | 0.8 | 0.8
Bilge water separator | 1 | 1.6 | 1.6 | 1.6 | 1.6 | 1.6
Sludge Pump | 1 | 1.1 | 1.1 | 1.1 | 1.1 | 1.1
Technical FW pump | 1 | 1.6 | 1.6 | 1.6 | 1.6 | 1.6
FW pump | 2 | 5.5 | 11 | 11 | 5.5 | 5.5
FW heaters | 2 | 16 | 32 | 32 | 16 | 16
Sewage treatment unit | 1 | 3.2 | 3.2 | 3.2 | 3.2 | 3.2
Hydrophore pump | 2 | 5.5 | 11 | 11 | 5.5 | 5.5
Gray water trans. Pump | 1 | 2.2 | 2.2 | 2.2 | 2.2 | 2.2
Ship equipment
Stabilizer | 2 | 18 | 36 | 36 | 0 | 0
Anchor winch | 2 | 30 | 60 | 0 | 0 | 60
Stern door | 1 | 3 | 3 | 0 | 0 | 3 | 3
Side door | 1 | 2.5 | 2.5 | 0 | 0 | 2.5 | 2.5
Sliding doors | 3 | 3.5 | 10.5 | 10.5 | 0 | 10.5 | 10.5
Typhoon | 1 | 5 | 5 | 5 | 5 | 0 | 5
Kitchen equipment & other auxiliaries
Light |  |  | 120 | 120 | 120 | 120
Emergency light |  |  | 28.5 | 0 | 0 |  | 28.5
Kitchen equipment |  |  | 80 | 80 | 50 | 50
Hospital |  |  | 1 | 1 | 1 | 1
Laundry |  |  | 29 | 29 | 0 | 0
Workshop |  |  | 3 | 3 | 0 | 0
HVAC
AC units | 4 | 18 | 72 | 72 | 72 | 72
Chillers | 2 | 300 | 600 | 600 | 600 | 600
Chilled water pump | 2 | 15 | 30 | 30 | 30 | 30
MER vent funs | 4 | 12 | 48 | 48 | 48 | 48 | 24
AER vent funs | 2 | 12 | 24 | 24 | 24 | 24 | 24
Garage vent funs | 4 | 16 | 64 | 16 | 16 | 64
Radio & navigation
Navigation system |  |  | 3 | 3 | 3 | 3 | 3
Radio system |  |  | 5 | 5 | 5 | 5 | 5
UPS for automation & alarm |  |  | 5 | 5 | 5 | 5 | 5
Total auxiliaries |  |  |  | 1334.3 | 1147.6 | 1293.1 | 140.3
Load correction coeff. |  |  |  | 0.87 | 0.87 | 0.8 | 0.9
|  |  |  | 1160.841 | 998.412 | 1034.48 | 126.27
Total on ship |  |  |  | 7457.241 | 4159.332 | 1034.48 | 126.27
on way |  | 3 gen.sets of |  | 2940 | 8820 |  | 84.55%
manouvering |  | 1(2940)+1(1960) |  |  | 4900 |  | 84.88%
in port |  | 1(1960) |  |  | 1960 |  | 52.78%